## Sheet1
Designator | MPN | Qty | Links | Value | Assembly | Package | Description
C1, C2, C3, C4, C5, C6 | GRM188R60J106ME47J | 6 | https://rb.gy/6uqf9j | 10uF |  | 0603 [1608] | CAP CER 10UF 6.3V X5R 0603
C7 | 06035C104KAT2A | 1 | https://rb.gy/0oanwc | 0.1uF |  | 0603 [1608] | CAP CER 0.1UF 50V X7R 0603
D1, D2, D3, D4, D5, D6 | MM5Z5V6T1G | 6 | https://rb.gy/d87bxl | ZENER 3.3V 300MW |  | SODFL1608X65N | DIODE ZENER 3.3V 300MW SOD523
J1, J2, J3, J5, J6, J7 | ED500/2DS | 6 | https://rb.gy/9xlcix | N/A | DNA | KF301-2P | 2 Pin Terminal Block 5mm Pitch
J4 | BM06B-SRSS-TB(LF)(SN) | 1 | https://rb.gy/o9ut1p | N/A |  | JST_BM06B-SRSS-TB(LF)(SN) | Connector Header Surface Mount 6 position 0.039 (1.00mm)
P1 | HDR1X2 | 1 |  | N/A | DNA | HDR1X2 | Header, 2-Pin
R1, R2, R3, R17, R21, R26, R4, R5, R6, R18, R22, R27 | CPF0603B470KE1 | 12 |  | 22 Ohm | DNA | AXIAL-0.4 | RES 22 OHM 0.1% 0.4W AXIAL
R10, R11, R12, R13, R14, R15,R19, R20, R23, R24, R28, R29 |  | 12 | https://rb.gy/im5lhd | 470KOhm |  | 603 | RES 470KOHM
R7, R8, R9,R16,R25,R30 | RMCF0603FG1K00 | 6 | https://rb.gy/yijyqa | 1K |  | 603 | RES 1KOHM